## zad 9
oznaczenie spr. DSUiZP/252/ŁM/27/2022 ZADANIE NR 9 - zał nr 2
Szacunkowe zapotrzebowanie na specjalistyczny sprzęt jednorazowego uzytku - bezpieczny
Lp. | Jednorazowego użytku sprzęt specjalistyczny -bezpieczny | Nazwa Producenta | jednostka miary | Ilość/ szt/op | Cena jedn. Netto | VAT (%) | Wartość netto | Wartość VAT | Wartość brutto
1 | Kaniula bezpieczna do długotrwałych wlewów dożylnych wyposażona w automatyczny, plastikowy mechanizm zapobiegający przed zakłuciem podczas użycia i po użyciu kaniuli, posiadająca zastawkę antyzwrotną, port zabezpieczony samodomykającym się koreczkiem, ze skrzydełkami, min. 4 paskI kontrastujące w RTG, cewnik wykonany z poliuretanu (PUR). Kaniula posiadająca otwór przy ostrzu igły umożliwiający natychmiastowe potwierdzenie wejścia do naczynia podczas kaniulacji, rozmiar 20G 1,1x32 mm, przepływ 67 ml/min.Sterylna. |  | szt. | 100 |  |  | 0 | 0 | 0
2 | Kaniula bezpieczna do długotrwałych wlewów dożylnych wyposażona w automatyczny, plastikowy mechanizm zapobiegający przed zakłuciem podczas użycia i po użyciu kaniuli, posiadająca zastawkę antyzwrotną, port zabezpieczony samodomykającym się koreczkiem, ze skrzydełkami, min. 4 paski kontrastujące w RTG, cewnik wykonany z poliuretanu (PUR). Kaniula posiadająca otwór przy ostrzu igły umożliwiający natychmiastowe potwierdzenie wejścia do naczynia podczas kaniulacji, rozmiar 22G 0,9x25mm, przepływ 42 ml/min.Sterylna. |  | szt. | 800 |  |  | 0 | 0 | 0
3 | Kaniula bezpieczna do długotrwałych wlewów dożylnych wyposażona w automatyczny, plastikowy mechanizm zapobiegający przed zakłuciem podczas użycia i po użyciu kaniuli, posiadająca zastawkę antyzwrotną, port zabezpieczony samodomykającym się koreczkiem, ze skrzydełkami, min.4 paski kontrastujące w RTG, cewnik wykonany z poliuretanu (PUR). Kaniula posiadająca otwór przy ostrzu igły umożliwiający natychmiastowe potwierdzenie wejścia do naczynia podczas kaniulacji, dostępna w rozmiarach 18G 1,3x45mm, przepływ 103 ml/min oraz 18G 1,3x32mm, przepływ 103 ml/min do wyboru zamawiającego. Sterylna. |  | szt. | 100 |  |  | 0 | 0 | 0
4 | Zamknięty system dostępu naczyniowego, przezroczysty, bezigłowy, sterylny, pakowany pojedynczo, kompatybilny z końcówką luer-lok, z łatwą jednorodną materiałową powierzchnią do dezynfekcji, jednoelementową, przezierną, podzielną membraną split septum osadzoną zewnętrznie na poliwęglanowym przezroczystym plastikowym konektorze, wystającą częściowo nad obudowę, niesprzyjającą kolonizacji bakterii. Bez mechanicznych części wewnętrznych, z prostym, w pełni widocznym torem przepływu, o min. przepływie 533 ml/min, wysokość i waga: 2 cm, 1 g. Wytrzymały na ciśnienie płynu iniekcyjnego 45 PSI. Możliwość podłączenia u pacjenta do 100 aktywacji. Dostosowany do użytku z krwią, lipidami, alkoholami oraz lekami chemioterapeutycznymi. |  | szt. | 5000 |  |  | 0 | 0 | 0
5 | Zawór zamykający dostępu naczyniowego z podwójnym przedłużaczem o długości 15 cm - z klamrą zaciskową na każdym rozgałęzieniu, - bezigłowy, kompatybilny z połączeniami typu Luer – Lock i Luer – Slip - nie zawiera lateksu, nie zawiera PCV ( ftalanów ) , kompatybilne z lipidami , chemioterapeutykami, - posiadający przeźroczystą poliwęglanową obudowę i przeźroczystą membranę ułatwiające szybką ocenę efektywności płukania, - posiadający podzielną Split Septum, silikonową membranę z kołnierzem idealnie gładkim i jednorodnym, wywiniętym zewnętrznie , zamkniętą na długości min. 4,5 mm ( w fazie zamknięcia) - posiadający jednorodną powierzchnie do dezynfekcji, która jest kołnierzem membrany ( powierzchnia do dezynfekcji wykonana z jednego materiału, stanowiąca jedną całość, niesprzyjająca kolonizacji bakterii, - wytrzymały na ciśnienie płynu iniekcyjnego 45 PSI - czas użycia 100 aktywacji - posiadająca prosty tor przepływu, bez elementów lub mechanizmów wewnętrznych - pracująca w systemie zamkniętym - wymagany minimalny przepływ 20 l/h - objętość wypełnienia wynosząca 1,6 ml - sterylny, pakowany pojedynczo |  | szt. | 250 |  |  | 0 | 0 | 0
6 | Igła do pobierania leków z fiolek z gumowym korkiem z z ostrzem ściętym pod kątem 40-45°, które zapobiega fragmentacji materiału korka, zapobiegającym fragmentacji korka - rozm. 1.2 dł. 40mm - op. a 100 szt. |  | opak | 10 |  |  | 0 | 0 | 0
7 | Zamknięcie/zabezpieczenie strzykawki wypełnionej lekiem lub roztworem , zmniejsza ryzyko zanieczyszczenia przez dotyk, zapobiega wyciekowi leku przygotowanego w strzykawce. Zabezpieczenie może być stosowane do strzykawek Luer Lock oraz Luer . Na końcówce LL zabezpieczenie jest nałożone. opakowanie jednostkowe 1 taca = 10 szt koreczków . Sterylizowane EO. Opakowanie 50 tacek |  | opak./tacka | 5000 |  |  | 0 | 0 | 0
8 | Zestaw infuzyjny grawitacyjny, z technologią zapobiegającą dostawaniu się powietrza do drenu po zakończeniu infuzji. Precyzyjny zacisk rolkowy z zaczepem do przypięcia drenu, dodatkowy zacisk na drenie pomiędzy komorą a zaciskiem rolkowym do odcięcia infuzji. Spike ABS, igla ścięta jednostronnie/lancet. Elastyczna komora kroplowa dlugość min. 60mm, bez zawartości DEHP, lateksu, bisphenol A , filtr 15 mikronów w dnie komory. (oznaczenie na opakowaniu), wentylowana /odpowietrznik komory kroplowej ręczny. Długość drenu 175 cm, calkowita dlugośc zestawu 185cm. Objętość wypelnienia drenu 18 ml .Dren zakończony łącznikiem luer z zatyczką z filtrem hydrofobowym 1,2 microna typu priming cap. Sterylny - EO, na opakowaniu jednostkowym instrukcja obslugi, data ważności – 3 lata od daty prod. |  | szt. | 4000 |  |  | 0 | 0 | 0
|  |  |  | razem: | x | x | 0 | 0 | 0
Uwaga: W celu potwierdzenia, że oferowane dostawy odpowiadają wymaganiom określonym przez Zamawiającego, Wykonawca złoży wraz z ofertą aktualne dokumenty: - materiały informacyjne na temat oferowanego produktu, takie jak karty katalogowe, foldery, ulotki, etykiety handlowe, karty charakterystyki lub inne materiały - potwierdzające spełnienie wszystkich wymagań stawianych przez Zamawiającego, opisanych w formularzu cenowym – dotyczy produktów zaznaczonych w kolumnie „Wymagane materiały informacyjne do oferty”
W pozycjach w których występują rozmiary - od – do - cenę należy uśrednić niezależnie od rozmiarów, które będą zamawiane według potrzeb
W pozycjach pakowanych (a 50 szt.), (a 100 szt.) . można zaoferować opakowania mniejsze od żądanych po przeliczeniu podanej ilości szt. opakowań
na oferowane wielkości opakowań oraz należy odpowiednio zmienić formularz cenowy.
| ……………………………………………….. |  |  |  |  | Podpis
| Nazwa wykonawcy |  |  | (upoważnionego przedstawiciela wykonawcy)